## B.1.1 招标工程量清单封面
介入手术室棚顶管线迁移工程
招标工程量清单
| 招 标 人： |  | (盖章)
年 月 日

## 表E.1.2 单位工程清单汇总表
单位工程清单汇总表
工程名称：介入手术室棚顶管线迁移工程 |  | 标段：介入手术室棚顶管线迁移工程 | 第 1 页 共 1 页
序号 | 项目名称 |  |  | 金额（元）
(一) | 分部分项工程费
(A1) | 其中：计费人工费
(C1) | 其中：施工机具使用费
(二) | 措施项目费
(1) | 安全生产措施费
(2) | 通用措施项目费
(3) | 专业措施项目费
(A2) | 其中：计费人工费
(C2) | 其中：施工机具使用费
(三) | 其他项目费
(4) | 暂列金额
(5) | 专业工程暂估价
(6) | 计日工
(7) | 总承包服务费
(8) | 优质工程增加费
(9) | 市政干扰施工增加费
(四) | 增值税
合 计
注：1 专业工程暂估价为已含税价格，在计算增值税计算基础时不应包含发包人提供的材料费和专业工程暂估价金额； 2 本表宜用于按合同标的为工程量清单编制对象的工程汇总计算，以单项工程、单位工程等为工程量清单编制对象的工程 可按本表汇总计算。

## 表E.2.1 分部分项工程项目清单计价表
分部分项工程项目清单计价表
工程名称：介入手术室棚顶管线迁移工程 |  |  |  | 标段：介入手术室棚顶管线迁移工程 |  |  | 第 1 页 共 2 页
序号 | 项目编码 | 项目名称 | 项目特征描述 |  | 计量 单位 | 工程量 |  | 金额（元）
[8 empty] | 综合单价 | 合价
1 | 01B001 | 人工 | 检查地沟棚顶内管线路由、排查阀门停水泄压等用人工 |  | 工日 | 18
2 | 01B002 | DN100污水泵 | DN100污水泵 |  | 台班 | 8
3 | 01B003 | 交流电焊机 | 交流电焊机 |  | 台班 | 8
4 | 030901002001 | 消火栓钢管 | 1.安装部位:室内 2.材质、规格:无缝钢管Φ114×5.0 3.连接形式:焊接 |  | m | 65
5 | 01B004 | 人工 | 消防泵房及门诊区域停水泄压用人工 |  | 工日 | 12
6 | 01B005 | 大型轴流风机 | 大型轴流风机 |  | 台班 | 2
7 | 01B006 | 水叉 | 水叉 |  | 副 | 8
8 | 01B007 | 人工 | 拆除棚顶空调管线及暖气管线用人工 |  | 工日 | 12
9 | 031002001001 | 金属阀门 | 1.类型:蝶阀 2.规格、压力等级:D343H-16C DN100 3.连接形式:法兰连接 |  | 个 | 4
10 | 031002009001 | 法兰 | 1.材质:碳钢平焊法兰 2.规格、压力等级:DN100 16kg |  | 副 | 4
11 | 031001008001 | 塑料管 | 1.材质:热熔管 2.规格:PP-R De63 3.连接形式:热熔连接 4.PP-R De63热熔弯头15个、PP-R De63*32热熔三通 12个 5.压力试验及吹、洗设计要求:按规范要求 |  | m | 40
12 | 031002003001 | 塑料阀门 | 1.规格:双热熔铜球阀DN50 2.连接形式:热熔连接 |  | 个 | 2
13 | 031301002001 | 开孔打洞 | 1.名称:水钻钻孔DN125 |  | 个 | 10
本页小计
分部分项工程项目清单计价表
工程名称：介入手术室棚顶管线迁移工程 |  |  |  | 标段：介入手术室棚顶管线迁移工程 |  |  | 第 2 页 共 2 页
序号 | 项目编码 | 项目名称 | 项目特征描述 |  | 计量 单位 | 工程量 |  | 金额（元）
[8 empty] | 综合单价 | 合价
14 | 031002001002 | 金属阀门 | 1.类型:闸阀 2.规格、压力等级:Z41H-16C DN80 3.连接形式:法兰连接 |  | 个 | 4
15 | 031002009002 | 法兰 | 1.材质:碳钢平焊法兰 2.规格、压力等级:DN80 16kg |  | 副 | 4
16 | 011302001001 | 吊顶天棚 | 1.龙骨材料种类:轻钢龙骨 2.面层材料品种、规格:600*600mm矿棉板 |  | m2 | 60
17 | 01B008 | 管线处理 | 管线除锈防腐刷漆 |  | 项 | 1
18 | 031301004001 | 成品支架 | 1.名称:Φ114管线托架 |  | 套 | 35
19 | 011701001001 | 脚手架 | 脚手架 |  | 副 | 10
20 | 031002008001 | 软接头(软管) | 1.材质:白钢软连接 2.规格:DN100 3.连接形式:法兰连接 |  | 个 | 2
21 | 031002009003 | 法兰 | 1.材质:碳钢平焊法兰 2.规格、压力等级:DN100 16kg |  | 副 | 2
22 | 01B009 | 货车 | 货车 |  | 台班 | 2
本页小计
合 计

## 表E.2.3 材料暂估单价及调整表
材料暂估单价及调整表
工程名称：介入手术室棚顶管线迁移工程 |  |  |  |  | 标段：介入手术室棚顶管线迁移工程 | [5 empty] | 第 1 页 共 1 页
序号 | 材料名称 | 规格型号 | 计量单位 | 暂估 |  |  |  | 确认 |  |  |  | 调整金额（元） | 备注
|  |  |  | 数量 |  | 单价 （元） | 合价 （元） | 数量 | 单价 （元） | 合价 （元）
|  |  |  | A₁ |  | B₁ | C₁ | A₂ | B₂ | C₂ |  | D=C₂-C₁
本页小计 | [7 empty] | — | — |  |  |  | —
合 计 | [7 empty] | — | — |  |  |  | —
注：本表可由招标人填写“暂估单价”栏，并在备注栏说明拟用暂估价材料的清单项目，投标人应将上述材料暂估单价计入 工程量清单综合单价。

## 表E.3.1 措施项目清单计价表
措施项目清单计价表
工程名称：介入手术室棚顶管线迁移工程 |  |  | 标段：介入手术室棚顶管线迁移工程 |  | 第 1 页 共 1 页
序号 | 项目编码 | 项目名称 |  | 工作内容 |  | 价格（元） | 备注
1 | 031401009001 | 安全生产措施费
2 | 031401012001 | 临时设施费
3 | 031401010001 | 文明施工费
4 | 031401011001 | 环境保护费
5 | 031401021001 | 冬季施工增加费 |  |  |  |  | Ⅰ类 5 ～ -5℃：15% Ⅱ类 -5℃ ～ -15℃：30%
6 | 031401021002 | 雨季施工增加费
7 | 031401020001 | 夜间施工增加费
8 | 031401017001 | 特殊地区施工增加费
9 | 031401013001 | 二次搬运费
10 | 031401015001 | 已完工程及设备保护费
11 | 031401014001 | 既有建（构）筑物保护费
本页小计 | [6 empty] | --
合 计 | [6 empty] | --
注：措施项目清单费用构成详见本标准表 E.3.2，大型机械进出场及安拆费用组成见本标准表 E.3.4。

## 表E.4.1 其他项目清单计价表
其他项目清单计价表
工程名称：介入手术室棚顶管线迁移工程 |  | 标段：介入手术室棚顶管线迁移工程 |  |  |  | 第 1 页 共 1 页
序号 | 项目名称 |  | 暂估（暂定）金额（元） | 结算（确定）金额（元） | 调整金额± （元） |  | 备注
1 | 暂列金额 | [5 empty] | 详见本标准表 E.4.2
2 | 暂估价
2.1 | 材料暂估价
2.2 | 专业工程暂估价 | [5 empty] | 详见本标准表 E.4.3
3 | 计日工 | [5 empty] | 详见本标准表 E.4.4
4 | 总承包服务费 | [5 empty] | 详见本标准表 E.4.5
5 | 优质工程增加费
6 | 市政干扰施工增加费
合 计

## 表E.5.1 增值税计价表
增值税计价表
工程名称：介入手术室棚顶管线迁移工程 |  |  | 标段：介入手术室棚顶管线迁移工程 |  | 第 1 页 共 1 页
序号 | 项目名称 | 计算基数说明 |  | 计算基础 |  | 税率(%) | 金额(元)
1 | 增值税 | 分部分项工程费+措施项目费+其他项目费-暂列金额-专业工程暂估价 |  |  |  | 9
合 计