## 表E.1.2 单位工程清单汇总表
单位工程清单汇总表
工程名称：南院药局冷库建设项目 |  | 标段：南院药局冷库建设项目 | 第 1 页 共 1 页
序号 | 项目名称 |  |  | 金额（元）
(一) | 分部分项工程费
(A1) | 其中：计费人工费
(C1) | 其中：施工机具使用费
(二) | 措施项目费
(1) | 安全生产措施费
(2) | 通用措施项目费
(3) | 专业措施项目费
(A2) | 其中：计费人工费
(C2) | 其中：施工机具使用费
(三) | 其他项目费
(4) | 暂列金额
(5) | 专业工程暂估价
(6) | 计日工
(7) | 总承包服务费
(8) | 优质工程增加费
(9) | 市政干扰施工增加费
(10) | 合同中约定的其他项目
(四) | 增值税
合 计
注：1 专业工程暂估价为已含税价格，在计算增值税计算基础时不应包含发包人提供的材料费和专业工程暂估价金额； 2 本表宜用于按合同标的为工程量清单编制对象的工程汇总计算，以单项工程、单位工程等为工程量清单编制对象的工程 可按本表汇总计算。

## 表E.2.1 分部分项工程项目清单计价表
分部分项工程项目清单计价表
工程名称：南院药局冷库建设项目 |  |  |  | 标段：南院药局冷库建设项目 |  |  | 第 1 页 共 3 页
序号 | 项目编码 | 项目名称 | 项目特征描述 |  | 计量 单位 | 工程量 |  | 金额（元）
[8 empty] | 综合单价 | 合价
1 | 01B001 | 保温库房5300*3200*2300 | A1级 100mm岩棉 0.5mm压型钢板 |  | 座 | 1
2 | 010804007001 | 特种门 | 1.门洞口尺寸:1800*800 2.门类型:冷库保温密闭门 3.门框、扇材质:冷轧钢镀锌彩钢板 4.五金种类、规格:专用配件100 mm厚门扇 |  | 樘 | 1
3 | 030701003001 | 全封闭智能制冷机组 | 1.名称:格力高温220型制冷机组 3P 2.型号:GNJ-GFT3CG/NaRH 定制款 3.规格:1040mm*700mm 4.安装形式:挂式 5.一用一备 |  | 套 | 2
4 | 030404014001 | 控制箱、同期小屏 | 1.名称:温控面板操作箱 2.规格:300×250×150 3.安装方式:明装 |  | 台 | 2
5 | 031001005001 | 铜管 | 1.材质:铜管 2.规格:φ9.52 3.连接形式:钎焊 |  | m | 43
6 | 031001005002 | 铜管 | 1.材质:铜管 2.规格:φ15.88 3.连接形式:钎焊 |  | m | 43
7 | 030402011001 | 配电箱 | 1.名称:动力配电箱 2.内部装空开4p63空开1个、2p32空开2个.2p20空开一个、1p漏电开关1个 3.规格:400×500×200 4.安装方式:明装 |  | 台 | 1
8 | 030409001001 | 电力电缆 | 1.名称:铜芯电力电缆 2.型号、规格:YJV-1KV-4*16+1*10mm2 |  | m | 60
本页小计
分部分项工程项目清单计价表
工程名称：南院药局冷库建设项目 |  |  |  | 标段：南院药局冷库建设项目 |  |  | 第 2 页 共 3 页
序号 | 项目编码 | 项目名称 | 项目特征描述 |  | 计量 单位 | 工程量 |  | 金额（元）
[8 empty] | 综合单价 | 合价
9 | 030409003001 | 电力电缆头 | 1.名称:干包式电缆终端头 2.型号、规格:YJV-1KV-4*16+1*10mm2 |  | 个 | 2
10 | 01B002 | 水钻眼 | 水钻眼DN100 |  | 个 | 10
11 | 030601001001 | 温度仪表 | 1.名称:远程传输温度记录仪 2.型号:GSP8G |  | 套 | 3
12 | 030413001001 | 普通灯具 | 1.名称:LED冷库专用灯 2.型号:20W 4.类型:吸顶 |  | 套 | 2
13 | 030413013001 | 照明开关 | 1.名称:防溅单联双控开关 2.规格:250V 10A 3.安装方式:明装 |  | 套 | 1
14 | 030413014001 | 插座 | 1.名称:单相五孔插座 2.规格:250V 16A 3.安装方式:明装 |  | 套 | 3
15 | 030412004001 | 配线 | 1.名称:铜芯线 2.规格:BV-2.5mm2 3.配线线制:穿管敷设 |  | m | 30
16 | 030412004002 | 配线 | 1.名称:铜芯线 2.规格:BV-4.0mm2 3.配线线制:穿管敷设 |  | m | 36
17 | 030412001001 | 配管 | 1.名称:PVC20穿线管 2.配置形式:明装 |  | m | 33
18 | 030409001002 | 电力电缆 | 1.名称:铜芯电力电缆 2.型号、规格:YJV-1KV-3*4mm2 |  | m | 40
19 | 030409003002 | 电力电缆头 | 1.名称:干包式电缆终端头 2.型号、规格:YJV-1KV-3*4mm2 |  | 个 | 4
20 | 030412001002 | 配管 | 1.名称:PVC25穿电缆管 2.配置形式:明装 |  | m | 37
本页小计
分部分项工程项目清单计价表
工程名称：南院药局冷库建设项目 |  |  |  | 标段：南院药局冷库建设项目 |  |  | 第 3 页 共 3 页
合 计

## 表E.3.1 措施项目清单计价表
措施项目清单计价表
工程名称：南院药局冷库建设项目 |  |  | 标段：南院药局冷库建设项目 |  | 第 1 页 共 1 页
序号 | 项目编码 | 项目名称 |  | 工作内容 |  | 价格（元） | 备注
1 | 011601009001 | 安全生产措施费
2 | 011601006001 | 临时设施费
3 | 011601007001 | 文明施工费
4 | 011601008001 | 环境保护费
5 | 011601010001 | 冬季施工增加费 |  |  |  |  | Ⅰ类 5℃ ≥平均气温＞ -5℃：15% Ⅱ类 -5℃ ≥平均气温＞ -15℃：30%
6 | 011601010002 | 雨季施工增加费
7 | 011601011001 | 夜间施工增加费
8 | 011601012001 | 特殊地区施工增加费
9 | 011601013001 | 二次搬运费
10 | 011601014001 | 已完工程及设备保护费
11 | 011601015001 | 既有建（构）筑物保护费
12 | 1 | 大型机械进出场及安拆费
12.1
13 | 2 | 施工排水、降水费
13.1
14 | 3 | 脚手架工程费
14.1
15 | 4 | 垂直运输费
15.1
16 | 5 | 各类专业工程措施项目费
16.1
本页小计 | [6 empty] | --
合 计 | [6 empty] | --
注：措施项目清单费用构成详见本标准表 E.3.2，大型机械进出场及安拆费用组成见本标准表 E.3.4。

## 表E.4.1 其他项目清单计价表
其他项目清单计价表
工程名称：南院药局冷库建设项目 |  | 标段：南院药局冷库建设项目 |  |  |  | 第 1 页 共 1 页
序号 | 项目名称 |  | 暂估（暂定）金额（元） | 结算（确定）金额（元） | 调整金额± （元） |  | 备注
1 | 暂列金额 | [5 empty] | 详见本标准表 E.4.2
2 | 专业工程暂估价 | [5 empty] | 详见本标准表 E.4.3
3 | 计日工 | [5 empty] | 详见本标准表 E.4.4
4 | 总承包服务费 | [5 empty] | 详见本标准表 E.4.5
5 | 优质工程增加费
6 | 市政干扰施工增加费
7 | 合同中约定的其他项目
合 计

## 表E.5.1 增值税计价表
增值税计价表
工程名称：南院药局冷库建设项目 |  |  | 标段：南院药局冷库建设项目 |  | 第 1 页 共 1 页
序号 | 项目名称 | 计算基数说明 |  | 计算基础 |  | 税率(%) | 金额(元)
1 | 增值税 | 分部分项工程费+措施项目费+其他项目费-暂列金额-专业工程暂估价 |  |  |  | 9
合 计