## 表B.1.1 招标工程量清单封面
|  | 临时车库建设项目 |  | 工程
招标工程量清单
| 招标人： |  | (盖章)
年 月 日

## 表C.1.1 招标工程量清单扉页
工程名称： |  |  |  | 临时车库建设项目
标段名称： |  |  |  | 急诊120临时车库等建设项目
招标工程量清单
| 编 制 人 | ： |  |  | (造价专业人员签字及盖章)
| 审 核 人 | ： | {招标人信息\复核人} |  | (签字及盖章)
| 编 制 单 位 | ： |  |  | (盖章)
| 法定代表人 或其授权人 | ： |  |  | (签字或盖章)
| 招 标 人 | ： |  |  | (盖章)
| 法定代表人 或其授权人 | ： |  |  | (签字或盖章)
| 编 制 时 间 | ：

## 表E.1.2 单位工程清单汇总表
单位工程清单汇总表
工程名称：临时车库建设项目 |  | 标段：急诊120临时车库等建设项目 | 第 1 页 共 1 页
序号 | 项目名称 |  |  | 金额（元）
(一) | 分部分项工程费
(A1) | 其中：计费人工费
(C1) | 其中：施工机具使用费
(二) | 措施项目费
(1) | 安全生产措施费
(2) | 通用措施项目费
(3) | 专业措施项目费
(A2) | 其中：计费人工费
(C2) | 其中：施工机具使用费
(三) | 其他项目费
(4) | 暂列金额
(5) | 专业工程暂估价
(6) | 计日工
(7) | 总承包服务费
(8) | 优质工程增加费
(9) | 市政干扰施工增加费
(10) | 合同中约定的其他项目
(四) | 增值税
合 计
注：1 专业工程暂估价为已含税价格，在计算增值税计算基础时不应包含发包人提供的材料费和专业工程暂估价金额； 2 本表宜用于按合同标的为工程量清单编制对象的工程汇总计算，以单项工程、单位工程等为工程量清单编制对象的工程 可按本表汇总计算。

## 表E.2.1 分部分项工程项目清单计价表
分部分项工程项目清单计价表
工程名称：临时车库建设项目 |  |  |  | 标段：急诊120临时车库等建设项目 |  |  | 第 1 页 共 4 页
序号 | 项目编码 | 项目名称 | 项目特征描述 |  | 计量 单位 | 工程量 |  | 金额（元）
[8 empty] | 综合单价 | 合价
1 | 010606003001 | 钢架 | 1.钢材品种、规格:镀锌钢管80*40*2MM 524M 2.构件涂(镀)层要求:构件焊接完成后整体热浸镀锌，镀锌层厚度≥85μm，符合GB/T 13912；镀锌增重3%~6%，镀锌增重不另行计算工程量，相关费用包含在构件综合单价中 3.探伤要求: |  | t | 2.567
2 | 010605002001 | 复合保温板 | 1.钢板(复合板)型号、厚度:双面压型钢板 0.6MM 2.构件涂(镀)层要求:按甲方要求 3.复合板夹芯材料种类、规格:100MM岩棉 密度120KG/M3 4.接缝、嵌缝材料种类: |  | m2 | 297
3 | 010902009001 | 檐沟防水沿 | 1.防水材料品种、规格:钢板25mm*100mm* 0.6MM |  | m2 | 17
4 | 010803001001 | 金属卷帘(闸)门 | 1.门洞口尺寸:3M*4M 2.门材质:成品卷帘门含电机 3.综合单价含门体、电机、电控、五金、运输、安装调试全部费用 |  | m2 | 24
5 | 030409001001 | 电力电缆 | 1.名称:铜芯电力电缆 2.型号、规格:YJV-1KV-3x6mm2 3.敷设方式:穿管敷设 |  | m | 58
6 | 030409003001 | 电力电缆头 | 1.名称:干包式电缆终端头 2.型号、规格:YJV-1KV-3x6mm2 |  | 个 | 2
本页小计
分部分项工程项目清单计价表
工程名称：临时车库建设项目 |  |  |  | 标段：急诊120临时车库等建设项目 |  |  | 第 2 页 共 4 页
序号 | 项目编码 | 项目名称 | 项目特征描述 |  | 计量 单位 | 工程量 |  | 金额（元）
[8 empty] | 综合单价 | 合价
7 | 030402011001 | 成套配电箱 | 1.名称:配电箱 2.规格:300*400*200 3.安装方式:明装 |  | 台 | 1
8 | 030409006001 | 电缆保护管 | 1.名称:电缆保护管 2.材质:镀锌钢管 3.规格:SC25 4.敷设方式:明装 |  | m | 52
9 | 030412004001 | 配线 | 1.名称:BV-2.5mm2铜芯线 2.配线线制:穿管敷设 |  | m | 220
10 | 030412004002 | 配线 | 1.名称:BV-4.0mm2铜芯线 2.配线线制:穿管敷设 |  | m | 300
11 | 030412001001 | 配管 | 1.材质:镀锌钢管 2.规格:SC20 3.配置形式:明装 |  | m | 175
12 | 030413001001 | 普通灯具 | 1.名称:LED吸顶灯 2.规格:48W 3.类型:吸顶安装 |  | 套 | 4
13 | 030413013001 | 照明开关、按钮 | 1.名称:单联单控翘板暗开关 2.安装方式:明装 |  | 套 | 2
14 | 030413014001 | 插座 | 1.名称:五孔插座 2.安装方式:明装 |  | 套 | 4
15 | 030412006001 | 接线盒 | 1.名称:灯具接线盒 2.材质:钢制 3.安装形式:明装 |  | 个 | 4
16 | 030412006002 | 接线盒 | 1.名称:开关、插座接线盒 2.材质:钢制 3.安装形式:明装 |  | 个 | 6
17 | 031004001001 | 铸铁散热器 | 1.型号、规格:柱翼型内腔无砂铸铁喷塑散热器780型 25片/组 2.安装方式:挂式 |  | 组 | 7
本页小计
分部分项工程项目清单计价表
工程名称：临时车库建设项目 |  |  |  | 标段：急诊120临时车库等建设项目 |  |  | 第 3 页 共 4 页
序号 | 项目编码 | 项目名称 | 项目特征描述 |  | 计量 单位 | 工程量 |  | 金额（元）
[8 empty] | 综合单价 | 合价
18 | 031001004001 | 焊接钢管 | 1.材质:高密度聚乙烯外护套管聚氨脂泡沫预制直埋保温管 2.规格:D76*3.5 3.连接形式:焊接 4.压力试验及吹、洗设计要求:按规范要求 5.安装部位:室内外 6.介质:热媒体 |  | m | 64
19 | 010102002001 | 挖沟槽土方 | 1.土类别:一、二类土 2.开挖深度:1.8m |  | m3 | 60.48
20 | 010102007001 | 回填方 | 1.材料品种:砂 |  | m3 | 33.6
21 | 010102007002 | 回填方 | 1.材料品种:原土 |  | m3 | 26.88
22 | 010103002001 | 余方弃置 | 1.土石类别:一、二类土 2.运距自行考虑 |  | m3 | 33.6
23 | 031001004002 | 焊接钢管 | 1.材质:焊接钢管 2.规格:DN32 3.连接形式:螺纹连接 4.压力试验及吹、洗设计要求:按规范要求 5.安装部位:室内 6.介质:热媒体 |  | m | 54
24 | 031001004003 | 焊接钢管 | 1.材质:焊接钢管 2.规格:DN50 3.连接形式:焊接 4.压力试验及吹、洗设计要求:按规范要求 5.安装部位:室内 6.介质:热媒体 |  | m | 68
25 | 031201001001 | 管道刷油 | 1.除锈级别:手工除轻锈 2.油漆品种:防锈底漆 3.涂刷遍数:两遍 4.管道公称直径:DN32 |  | m | 54
本页小计
分部分项工程项目清单计价表
工程名称：临时车库建设项目 |  |  |  | 标段：急诊120临时车库等建设项目 |  |  | 第 4 页 共 4 页
序号 | 项目编码 | 项目名称 | 项目特征描述 |  | 计量 单位 | 工程量 |  | 金额（元）
[8 empty] | 综合单价 | 合价
26 | 031201001002 | 管道刷油 | 1.除锈级别:手工除轻锈 2.油漆品种:防锈底漆 3.涂刷遍数:两遍 4.管道公称直径:DN50 |  | m | 68
27 | 031201001003 | 管道刷油 | 1.油漆品种:调和漆 2.涂刷遍数:两遍 3.管道公称直径:DN32 |  | m | 54
28 | 031201001004 | 管道刷油 | 1.油漆品种:调和漆 2.涂刷遍数:两遍 3.管道公称直径:DN50 |  | m | 68
29 | 031301005001 | 支/吊架、基础型钢 | 1.材质:型钢 2.支架形式:一般管架 |  | kg | 30
30 | 031201003001 | 金属结构刷油 | 1.除锈级别:手工除轻锈 2.油漆品种:防锈底漆 3.涂刷遍数:两遍 |  | kg | 30
31 | 031201003002 | 金属结构刷油 | 1.油漆品种:调合漆 2.涂刷遍数:两遍 |  | kg | 30
32 | 031002001001 | 金属阀门 | 1.类型:铜球阀 2.规格:DN32 3.连接形式:螺纹连接 |  | 个 | 14
33 | 031002001002 | 金属阀门 | 1.类型:闸阀Z41H-16C 2.规格:DN65 3.连接形式:法兰连接 |  | 个 | 2
34 | 031002009001 | 法兰 | 1.名称:碳钢平焊法兰 2.规格、压力等级:DN65 P=1.6MPa 3.连接形式:焊接 |  | 副 | 2
本页小计
合 计

## 表E.3.1 措施项目清单计价表
措施项目清单计价表
工程名称：临时车库建设项目 |  |  | 标段：急诊120临时车库等建设项目 |  | 第 1 页 共 1 页
序号 | 项目编码 | 项目名称 |  | 工作内容 |  | 价格（元） | 备注
1 | 011601009001 | 安全生产措施费
2 | 011601006001 | 临时设施费
3 | 011601007001 | 文明施工费
4 | 011601008001 | 环境保护费
5 | 011601010001 | 冬季施工增加费 |  |  |  |  | Ⅰ类 5℃ ≥平均气温＞ -5℃：15% Ⅱ类 -5℃ ≥平均气温＞ -15℃：30%
6 | 011601010002 | 雨季施工增加费
7 | 011601011001 | 夜间施工增加费
8 | 011601012001 | 特殊地区施工增加费
9 | 011601013001 | 二次搬运费
10 | 011601014001 | 已完工程及设备保护费
11 | 011601015001 | 既有建（构）筑物保护费
12 | 1 | 大型机械进出场及安拆费
12.1
13 | 2 | 施工排水、降水费
13.1
14 | 3 | 脚手架工程费
14.1
15 | 4 | 垂直运输费
15.1
16 | 5 | 各类专业工程措施项目费
16.1
17 | 031401001001 | 脚手架
本页小计 | [6 empty] | --
合 计 | [6 empty] | --
注：措施项目清单费用构成详见本标准表 E.3.2，大型机械进出场及安拆费用组成见本标准表 E.3.4。

## 表E.4.1 其他项目清单计价表
其他项目清单计价表
工程名称：临时车库建设项目 |  | 标段：急诊120临时车库等建设项目 |  |  |  | 第 1 页 共 1 页
序号 | 项目名称 |  | 暂估（暂定）金额（元） | 结算（确定）金额（元） | 调整金额± （元） |  | 备注
1 | 暂列金额 | [5 empty] | 详见本标准表 E.4.2
2 | 专业工程暂估价 | [5 empty] | 详见本标准表 E.4.3
3 | 计日工 | [5 empty] | 详见本标准表 E.4.4
4 | 总承包服务费 | [5 empty] | 详见本标准表 E.4.5
5 | 优质工程增加费
6 | 市政干扰施工增加费
7 | 合同中约定的其他项目
合 计

## 表E.5.1 增值税计价表
增值税计价表
工程名称：临时车库建设项目 |  |  | 标段：急诊120临时车库等建设项目 |  | 第 1 页 共 1 页
序号 | 项目名称 | 计算基数说明 |  | 计算基础 |  | 税率(%) | 金额(元)
1 | 增值税 | 分部分项工程费+措施项目费+其他项目费-暂列金额-专业工程暂估价 |  |  |  | 9
合 计