## 表E.1.2 单位工程清单汇总表
单位工程清单汇总表
工程名称：北院供应室暖气管线及窗户更换维修项目 |  | 标段：北院供应室暖气管线及窗户更换维修项目 | 第 1 页 共 1 页
序号 | 项目名称 |  |  | 金额（元）
(一) | 分部分项工程费
(A1) | 其中：计费人工费
(C1) | 其中：施工机具使用费
(二) | 措施项目费
(1) | 安全生产措施费
(2) | 通用措施项目费
(3) | 专业措施项目费
(A2) | 其中：计费人工费
(C2) | 其中：施工机具使用费
(三) | 其他项目费
(4) | 暂列金额
(5) | 专业工程暂估价
(6) | 计日工
(7) | 总承包服务费
(8) | 优质工程增加费
(9) | 市政干扰施工增加费
(10) | 合同中约定的其他项目
(四) | 增值税
合 计
注：1 专业工程暂估价为已含税价格，在计算增值税计算基础时不应包含发包人提供的材料费和专业工程暂估价金额； 2 本表宜用于按合同标的为工程量清单编制对象的工程汇总计算，以单项工程、单位工程等为工程量清单编制对象的工程 可按本表汇总计算。

## 表E.2.1 分部分项工程项目清单计价表
分部分项工程项目清单计价表
工程名称：北院供应室暖气管线及窗户更换维修项目 |  |  |  | 标段：北院供应室暖气管线及窗户更换维修项目 |  |  | 第 1 页 共 4 页
序号 | 项目编码 | 项目名称 | 项目特征描述 |  | 计量 单位 | 工程量 |  | 金额（元）
[8 empty] | 综合单价 | 合价
1 | 01B001 | 人工 | 拆除塑钢窗74平米、拆卸棚板120平米、暖气片25组、暖气管线262米等用人工 |  | 工日 | 18
2 | 010807001001 | 金属(塑钢)窗 | 1.窗类型:三玻断桥铝窗 80系列断桥铝（6+12A+6+12A+6双银Low-E三玻）（含15套金刚网纱窗） |  | m2 | 74
3 | 031004001001 | 铸铁散热器 | 1.型号、规格:柱翼型内腔无砂铸铁喷塑散热器700型 20片/组 2.安装方式:挂式 |  | 组 | 27
4 | 031001004001 | 焊接钢管 | 1.材质:高密度聚乙烯外护套管聚氨脂泡沫预制直埋保温管 2.规格:DN80 3.连接形式:焊接 4.压力试验及吹、洗设计要求:按规范要求 5.安装部位:室外 6.介质:热媒体 |  | m | 30
5 | 010102002001 | 挖沟槽土方 | 1.土类别:一、二类土 2.开挖深度:0.6m |  | m3 | 10.8
6 | 010102007001 | 回填方 | 1.材料品种:砂 |  | m3 | 10.8
7 | 010103002001 | 余方弃置 | 1.土石类别:一、二类土 2.运距自行考虑 |  | m3 | 10.8
8 | 031001002001 | 镀锌钢管 | 1.材质:镀锌钢管 2.规格:DN65 3.连接形式:焊接 4.压力试验及吹、洗设计要求:按规范要求 5.安装部位:室内 6.介质:热媒体 |  | m | 210
本页小计
分部分项工程项目清单计价表
工程名称：北院供应室暖气管线及窗户更换维修项目 |  |  |  | 标段：北院供应室暖气管线及窗户更换维修项目 |  |  | 第 2 页 共 4 页
序号 | 项目编码 | 项目名称 | 项目特征描述 |  | 计量 单位 | 工程量 |  | 金额（元）
[8 empty] | 综合单价 | 合价
9 | 031001002002 | 镀锌钢管 | 1.材质:镀锌钢管 2.规格:DN40 3.连接形式:焊接 4.压力试验及吹、洗设计要求:按规范要求 5.安装部位:室内 6.介质:热媒体 |  | m | 55
10 | 031001008001 | 塑料管 | 1.材质:PP-R热水管 2.0MPa 2.规格:De32 3.连接形式:热熔连接 4.压力试验及吹、洗设计要求:按规范要求 5.安装部位:室内 6.介质:热媒体 |  | m | 130
11 | 031201001001 | 管道刷油 | 1.油漆品种:防锈底漆 2.涂刷遍数:两遍 3.管道公称直径:DN65 |  | m | 210
12 | 031201001002 | 管道刷油 | 1.油漆品种:防锈底漆 2.涂刷遍数:两遍 3.管道公称直径:DN40 |  | m | 55
13 | 031201001003 | 管道刷油 | 1.油漆品种:调和漆 2.涂刷遍数:两遍 3.管道公称直径:DN65 |  | m | 210
14 | 031201001004 | 管道刷油 | 1.油漆品种:调和漆 2.涂刷遍数:两遍 3.管道公称直径:DN40 |  | m | 55
15 | 031002003001 | 塑料阀门 | 1.规格:双热熔铜球阀DN25 2.连接形式:热熔连接 |  | 个 | 54
16 | 031002001001 | 金属阀门 | 1.类型:闸阀Z41H-16C 2.规格:DN65 3.连接形式:法兰连接 |  | 个 | 2
本页小计
分部分项工程项目清单计价表
工程名称：北院供应室暖气管线及窗户更换维修项目 |  |  |  | 标段：北院供应室暖气管线及窗户更换维修项目 |  |  | 第 3 页 共 4 页
序号 | 项目编码 | 项目名称 | 项目特征描述 |  | 计量 单位 | 工程量 |  | 金额（元）
[8 empty] | 综合单价 | 合价
17 | 031002009001 | 法兰 | 1.名称:碳钢平焊法兰 2.规格、压力等级:DN65 P=1.6MPa 3.连接形式:焊接 |  | 副 | 2
18 | 031004008001 | 集气罐 | 1.名称:热水集气罐D150 L=300mm |  | 个 | 2
19 | 031301002001 | 开孔打洞 | 1.名称:水钻钻孔 2.规格:套管DN100 3.部位:外墙、内墙 |  | 个 | 16
20 | 031301002002 | 开孔打洞 | 1.名称:水钻钻孔 2.规格:套管DN65 3.部位:内墙 |  | 个 | 8
21 | 031301003001 | 套管 | 1.名称:穿墙套管 2.材质:焊接钢管 3.规格:DN65(介质管径) |  | 个 | 16
22 | 031301003002 | 套管 | 1.名称:穿墙套管 2.材质:焊接钢管 3.规格:DN40(介质管径) |  | 个 | 8
23 | 031301005001 | 支/吊架、基础型钢 | 1.材质:型钢 2.支架形式:一般管架 |  | kg | 180
24 | 031201003001 | 金属结构刷油 | 1.除锈级别:手工除轻锈 2.油漆品种:防锈底漆 3.涂刷遍数:两遍 |  | kg | 180
25 | 031201003002 | 金属结构刷油 | 1.油漆品种:调合漆 2.涂刷遍数:两遍 |  | kg | 180
26 | 010809001001 | 窗台板 | 1.窗台板材质、规格:理石窗台板宽0.45m |  | m2 | 14.4
27 | 011302001001 | 平面吊顶天棚（利旧） | 1.龙骨材料种类:轻钢龙骨 2.面层材料品种、规格:600*600mm矿棉板 |  | m2 | 120
28 | 040202003001 | 石灰、粉煤灰、土 | 1.配合比:石灰：粉煤灰：土=12：35：53 2.厚度:40CM |  | m2 | 18
本页小计
分部分项工程项目清单计价表
工程名称：北院供应室暖气管线及窗户更换维修项目 |  |  |  | 标段：北院供应室暖气管线及窗户更换维修项目 |  |  | 第 4 页 共 4 页
序号 | 项目编码 | 项目名称 | 项目特征描述 |  | 计量 单位 | 工程量 |  | 金额（元）
[8 empty] | 综合单价 | 合价
29 | 040202014001 | 水泥稳定碎(砾)石 | 1.水泥含量:6%水泥稳定砂砾 2.厚度:20cm |  | m2 | 18
30 | 040203007001 | 水泥混凝土 | 1.混凝土强度等级:抗折4.5MPa水泥混凝土 2.厚度:20CM 3.嵌缝材料:缩缝切缝、填灌缝塑料油膏 |  | m2 | 18
31 | 041001003001 | 拆除基层 | 1.材质:二灰土 2.厚度:40cm 3.拆除运至甲方指定地点、运距自行考虑 |  | m2 | 18
32 | 041001003002 | 拆除基层 | 1.材质:水泥稳定砂砾 2.厚度:20CM 3.拆除运至甲方指定地点、运距自行考虑 |  | m2 | 18
33 | 041001001001 | 拆除路面 | 1.材质:混凝土路面 2.厚度:20CM 3.拆除运至甲方指定地点、运距自行考虑 |  | m2 | 18
34 | 031008001001 | 采暖工程系统调试 | 1.系统名称:采暖管道工程量 |  | 系统 | 1
本页小计
合 计

## 表E.3.1 措施项目清单计价表
措施项目清单计价表
工程名称：北院供应室暖气管线及窗户更换维修项目 |  |  | 标段：北院供应室暖气管线及窗户更换维修项目 |  | 第 1 页 共 1 页
序号 | 项目编码 | 项目名称 |  | 工作内容 |  | 价格（元） | 备注
1 | 011601009001 | 安全生产措施费
2 | 011601006001 | 临时设施费
3 | 011601007001 | 文明施工费
4 | 011601008001 | 环境保护费
5 | 011601010001 | 冬季施工增加费 |  |  |  |  | Ⅰ类 5℃ ≥平均气温＞ -5℃：15% Ⅱ类 -5℃ ≥平均气温＞ -15℃：30%
6 | 011601010002 | 雨季施工增加费
7 | 011601011001 | 夜间施工增加费
8 | 011601012001 | 特殊地区施工增加费
9 | 011601013001 | 二次搬运费
10 | 011601014001 | 已完工程及设备保护费
11 | 011601015001 | 既有建（构）筑物保护费
12 | 1 | 大型机械进出场及安拆费
12.1
13 | 2 | 施工排水、降水费
13.1
14 | 3 | 脚手架工程费
14.1
15 | 4 | 垂直运输费
15.1
16 | 5 | 各类专业工程措施项目费
16.1
17 | 031401001001 | 脚手架
本页小计 | [6 empty] | --
合 计 | [6 empty] | --
注：措施项目清单费用构成详见本标准表 E.3.2，大型机械进出场及安拆费用组成见本标准表 E.3.4。

## 表E.4.1 其他项目清单计价表
其他项目清单计价表
工程名称：北院供应室暖气管线及窗户更换维修项目 |  | 标段：北院供应室暖气管线及窗户更换维修项目 |  |  |  | 第 1 页 共 1 页
序号 | 项目名称 |  | 暂估（暂定）金额（元） | 结算（确定）金额（元） | 调整金额± （元） |  | 备注
1 | 暂列金额 | [5 empty] | 详见本标准表 E.4.2
2 | 专业工程暂估价 | [5 empty] | 详见本标准表 E.4.3
3 | 计日工 | [5 empty] | 详见本标准表 E.4.4
4 | 总承包服务费 | [5 empty] | 详见本标准表 E.4.5
5 | 优质工程增加费
6 | 市政干扰施工增加费
7 | 合同中约定的其他项目
合 计

## 表E.5.1 增值税计价表
增值税计价表
工程名称：北院供应室暖气管线及窗户更换维修项目 |  |  | 标段：北院供应室暖气管线及窗户更换维修项目 |  | 第 1 页 共 1 页
序号 | 项目名称 | 计算基数说明 |  | 计算基础 |  | 税率(%) | 金额(元)
1 | 增值税 | 分部分项工程费+措施项目费+其他项目费-暂列金额-专业工程暂估价 |  |  |  | 9
合 计