## 表E.1.2 单位工程清单汇总表
单位工程清单汇总表
工程名称：南院住院部七楼内分泌药研室电缆铺设 |  | 标段：影像科及检验科设备等电缆铺设项目 | 第 1 页 共 1 页
序号 | 项目名称 |  |  | 金额（元）
(一) | 分部分项工程费
(A1) | 其中：计费人工费
(C1) | 其中：施工机具使用费
(二) | 措施项目费
(1) | 安全生产措施费
(2) | 通用措施项目费
(3) | 专业措施项目费
(A2) | 其中：计费人工费
(C2) | 其中：施工机具使用费
(三) | 其他项目费
(4) | 暂列金额
(5) | 专业工程暂估价
(6) | 计日工
(7) | 总承包服务费
(8) | 优质工程增加费
(9) | 市政干扰施工增加费
(四) | 增值税
合 计
注：1 专业工程暂估价为已含税价格，在计算增值税计算基础时不应包含发包人提供的材料费和专业工程暂估价金额； 2 本表宜用于按合同标的为工程量清单编制对象的工程汇总计算，以单项工程、单位工程等为工程量清单编制对象的工程 可按本表汇总计算。

## 表E.2.1 分部分项工程项目清单计价表
分部分项工程项目清单计价表
工程名称：南院住院部七楼内分泌药研室电缆铺设 |  |  |  | 标段：影像科及检验科设备等电缆铺设项目 |  |  | 第 1 页 共 1 页
序号 | 项目编码 | 项目名称 | 项目特征描述 |  | 计量 单位 | 工程量 |  | 金额（元）
[8 empty] | 综合单价 | 合价
1 | 030402011006 | 成套配电箱 | 1.名称:配电箱 2.规格:400*500*150 3.安装方式:明装 |  | 台 | 2
2 | 030409001008 | 电力电缆 | 1.名称:铜芯电力电缆 2.型号、规格:YJV22-1KV-4x25+1x16mm2 3.敷设方式:桥架敷设 |  | m | 55
3 | 030409003008 | 电力电缆头 | 1.名称:干包式电缆终端头 2.型号、规格:YJV22-1KV-4x25+1x16mm2 |  | 个 | 2
4 | 030412003003 | 桥架 | 1.名称:钢制防火电缆桥架（含电缆配套支撑架） 2.规格:200mmx100mm |  | m | 52
5 | 030413014003 | 插座 | 1.名称:九孔插座 2.安装方式:明装 |  | 套 | 20
6 | 030412006003 | 接线盒 | 1.名称:插座接线盒 2.材质:塑料 3.安装形式:明装 |  | 个 | 20
7 | 030412004003 | 配线 | 1.名称:BV-4.0mm2铜芯线 2.配线线制:线槽、穿管敷设 |  | m | 280
8 | 030412002003 | 线槽 | 1.名称:塑料线槽 2.规格:25*10mm |  | m | 50
9 | 030412001002 | 配管 | 1.名称:PVC25穿线管 2.配置形式:明装 |  | m | 40
10 | 030416006005 | 输配电装置系统 | 1.名称:1kV交流供电装置系统调试 |  | 系统 | 1
11 | 01B005 | 拆除矿棉板吊顶及龙骨 | 拆除矿棉板吊顶及龙骨 |  | m2 | 35
12 | 011302001005 | 平面吊顶天棚（利旧） | 1.龙骨材料种类:轻钢龙骨 2.面层材料品种、规格:600*600mm矿棉板 |  | m2 | 35
本页小计
合 计

## 表E.3.1 措施项目清单计价表
措施项目清单计价表
工程名称：南院住院部七楼内分泌药研室电缆铺设 |  |  | 标段：影像科及检验科设备等电缆铺设项目 |  | 第 1 页 共 1 页
序号 | 项目编码 | 项目名称 |  | 工作内容 |  | 价格（元） | 备注
1 | 011601009001 | 安全生产措施费
2 | 011601006001 | 临时设施费
3 | 011601007001 | 文明施工费
4 | 011601008001 | 环境保护费
5 | 011601010001 | 冬季施工增加费 |  |  |  |  | Ⅰ类 5℃ ≥平均气温＞ -5℃：15% Ⅱ类 -5℃ ≥平均气温＞ -15℃：30%
6 | 011601010002 | 雨季施工增加费
7 | 011601011001 | 夜间施工增加费
8 | 011601012001 | 特殊地区施工增加费
9 | 011601013001 | 二次搬运费
10 | 011601014001 | 已完工程及设备保护费
11 | 011601015001 | 既有建（构）筑物保护费
12 | 1 | 大型机械进出场及安拆费
12.1
13 | 2 | 施工排水、降水费
13.1
14 | 3 | 脚手架工程费
14.1
15 | 4 | 垂直运输费
15.1
16 | 5 | 各类专业工程措施项目费
17 | 031401001005 | 脚手架
本页小计 | [6 empty] | --
合 计 | [6 empty] | --
注：措施项目清单费用构成详见本标准表 E.3.2，大型机械进出场及安拆费用组成见本标准表 E.3.4。

## 表E.4.1 其他项目清单计价表
其他项目清单计价表
工程名称：南院住院部七楼内分泌药研室电缆铺设 |  | 标段：影像科及检验科设备等电缆铺设项目 |  |  |  | 第 1 页 共 1 页
序号 | 项目名称 |  | 暂估（暂定）金额（元） | 结算（确定）金额（元） | 调整金额± （元） |  | 备注
1 | 暂列金额 | [5 empty] | 详见本标准表 E.4.2
2 | 暂估价
2.1 | 材料暂估价
2.2 | 专业工程暂估价 | [5 empty] | 详见本标准表 E.4.3
3 | 计日工 | [5 empty] | 详见本标准表 E.4.4
4 | 总承包服务费 | [5 empty] | 详见本标准表 E.4.5
5 | 优质工程增加费
6 | 市政干扰施工增加费
合 计

## 表E.5.1 增值税计价表
增值税计价表
工程名称：南院住院部七楼内分泌药研室电缆铺设 |  |  | 标段：影像科及检验科设备等电缆铺设项目 |  | 第 1 页 共 1 页
序号 | 项目名称 | 计算基数说明 |  | 计算基础 |  | 税率(%) | 金额(元)
1 | 增值税 | 分部分项工程费+措施项目费+其他项目费-暂列金额-专业工程暂估价 |  |  |  | 9
合 计